## LIDAR_READOUT_VER1
1 | 8 | C1,C3,C4,C6,C10,C11,C38, | 100nF_1608 |  | v
C43
2 | 13 | C2,C5,C7,C12,C15,C18,C34, | 6.8uF_3216 |  | v
C39,C42,C48,C53,C54,C64
3 | 30 | C8,C9,C13,C14,C16,C17, | 0.1uF_1608 |  | v
C21,C22,C23,C24,C25,C26,
C27,C28,C29,C30,C31,C32,
C44,C45,C46,C47,C49,C50,
C51,C52,C60,C61,C62,C63
4 | 2 | C19,C20 | 47pF_1608 |  | v
5 | 1 | C33 | 10nF_1608 |  | v
6 | 1 | C35 | 47uF_6032 | 16V 내압으로 주문 | v
7 | 1 | C36 | 4.7nF_2012_250V |  | v
8 | 1 | C37 | 1.5pF_1608 |  | v
9 | 1 | C40 | 1nF_3216 |  | v
10 | 1 | C41 | 47nF_3216 |  | v
11 | 2 | C55,C57 | 0.47uF_1608 |  | v
12 | 1 | C56 | 22uF_6032 |  | v
13 | 2 | C58,C59 | 10uF_6032 |  | v
14 | 2 | D1,D3 | DIODE ZENER |  | v
15 | 2 | D2,D4 | SCHOTTKY_SOD123 |  | v
16 | 1 | D5 | MTAPD-06-013
17 | 1 | JP1 | 4 HEADER
18 | 1 | J1 | CON20A
19 | 1 | L1 | CHOKE_3216 |  | v
20 | 16 | R1,R5,R7,R13,R14,R18,R21, | NC_1608
R24,R26,R28,R29,R33,R34,
R35,R36,R37
21 | 2 | R2,R9 | 249_1608 |  | v
22 | 2 | R3,R8 | 16.7_1608 |  | v
23 | 20 | R4,R15,R16,R17,R25,R41, | 0_1608 |  | v
R44,R49,R53,R54,R56,R58,
R59,R63,R64,R65,R68,R69,
R71,R72
24 | 6 | R6,R12,R19,R20,R22,R23 | 10_1608 |  | v
25 | 6 | R10,R38,R40,R52,R60,R66 | 200_1608 |  | v
26 | 6 | R11,R31,R39,R55,R61,R67 | 20 kohm | VR | v
27 | 1 | R27 | R_1608
28 | 2 | R30,R32 | 4.7_1608 |  | v
29 | 4 | R42,R45,R50,R73 | 50_1608 |  | v
30 | 5 | R43,R48,R57,R62,R70 | 100_1608 |  | v
31 | 1 | R46 | 5 kohm | VR | v
32 | 1 | R47 | 20k_3216 |  | v
33 | 1 | R51 | NC_3216
34 | 2 | U1,U2 | OPA695 |  |  | mouser
35 | 5 | U3,U7,U13,U15,U19 | OPA277 |  | v
36 | 1 | U4 | LMH6704 |  | v
37 | 2 | U5,U6 | AD641
38 | 4 | U8,U14,U16,U20 | TLV3604 |  | v
39 | 3 | U9,U10,U21 | SMA_CON
40 | 1 | U11 | R12_150B |  |  | mouser
41 | 1 | U12 | OPA657 |  | digikey | mouser | opa847도 주문(mouser)
42 | 1 | U17 | LM2940 |  | v
43 | 1 | U18 | LM2990 |  | v